## Лист1
1 | Демонтаж мягкой кровли 3-5 слоёв (битумная,наплавляемая кровля) | м2 | 200
2 | Обустройство примыкания к вертикальной поверхности (планка примыкания) | м.п | 400
3 | Демонтаж коньков, примыканий, капельников, торцевой планки, | м2 | 100
4 | Монтаж кровельного покрытия из наплавляемого материала нижний слой | м2 | 200
5 | Монтаж кровельного покрытия из наплавляемого материала верхний слой | м2 | 100
6 | Промазка швов мастикой | м.п | 50
7 | Демонтаж цементно-песчаной стяжки (с фасовкой в мешки) | м2 | 300
8 | Устройство черновой цементно-песчаной стяжки (до 50 мм) | м2 | 600
9 | Монтаж арматурных карт (сетка) | м2 | 250
9.1 | Демонтаж гипсокартонного потолка | м2 | 300
9.2 | Устройство подвесных потолков из гипсокартона (с заделкой швов) | м2 | 700
9.3 | Грунтовка поверхности потолка (1 слой) | м2 | 70
9.4 | Шпатлёвка потолков под покраску | м2 | 700
9.5 | Покраска потолков водоэмульсионной краской (2 слоя) | м2 | 300
9.6 | Демонтаж потолков типа «Armstrong» | м2 | 200
10 | Демонтаж штукатурки (с фасовкой в мешки) | м2 | 300
11 | Монтаж штукатурной сетки | м2 | 250
12 | Штукатурка стен, с установкой маяков (от 25 до 40 мм) | м2 | 650
13 | Монтаж перфорированного уголка | м.п | 150
14 | Шпатлёвка стен под покраску | м2 | 600
15 | Покраска стен водоэмульсионной краской | м2 | 300
Разборка тамбура входа, вынос материалов
Установка дверей материалов тамбура